## Max Voltage Estimator
Slew Rate (V/us) | 275
Frequency | Max Peak Voltage (V) | dBm
1000000 | 43.7676 | 42.8217
2000000 | 21.8838 | 36.8011
3000000 | 14.5892 | 33.2793
4000000 | 10.9419 | 30.7805
5000000 | 8.7535 | 28.8423
6000000 | 7.2946 | 27.2587
7000000 | 6.2525 | 25.9198
8000000 | 5.471 | 24.7599
9000000 | 4.8631 | 23.7369
10000000 | 4.3768 | 22.8217
15000000 | 2.9178 | 19.2999
20000000 | 2.1884 | 16.8011
25000000 | 1.7507 | 14.8629
30000000 | 1.4589 | 13.2793
35000000 | 1.2505 | 11.9404
40000000 | 1.0942 | 10.7805
45000000 | 0.97261 | 9.7575
50000000 | 0.87535 | 8.8423
55000000 | 0.79577 | 8.0145
60000000 | 0.72946 | 7.2587

## Slew Rate
AD602 can handle max input of 1Vpp or 3.9 dBm
Frequency | Peak Voltage (V) | Slew Rate (V/us) | Peak Voltage (V) | Slew Rate (V/us) | Peak Voltage (V) | Slew Rate (V/us) | Peak Voltage (V) | Slew Rate (V/us) | Peak Voltage (V) | Slew Rate (V/us)
1000 | 0.001 | 6.2832e-06 | 0.5 | 0.0031416 | 3.3 | 0.020735 | 5 | 0.031416 | 12 | 0.075398
2000 | 0.001 | 1.2566e-05 | 0.5 | 0.0062832 | 3.3 | 0.041469 | 5 | 0.062832 | 12 | 0.1508
4000 | 0.001 | 2.5133e-05 | 0.5 | 0.012566 | 3.3 | 0.082938 | 5 | 0.12566 | 12 | 0.30159
6000 | 0.001 | 3.7699e-05 | 0.5 | 0.01885 | 3.3 | 0.12441 | 5 | 0.1885 | 12 | 0.45239
8000 | 0.001 | 5.0265e-05 | 0.5 | 0.025133 | 3.3 | 0.16588 | 5 | 0.25133 | 12 | 0.60319
10000 | 0.001 | 6.2832e-05 | 0.5 | 0.031416 | 3.3 | 0.20735 | 5 | 0.31416 | 12 | 0.75398
20000 | 0.001 | 0.00012566 | 0.5 | 0.062832 | 3.3 | 0.41469 | 5 | 0.62832 | 12 | 1.508
30000 | 0.001 | 0.0001885 | 0.5 | 0.094248 | 3.3 | 0.62204 | 5 | 0.94248 | 12 | 2.2619
40000 | 0.001 | 0.00025133 | 0.5 | 0.12566 | 3.3 | 0.82938 | 5 | 1.2566 | 12 | 3.0159
50000 | 0.001 | 0.00031416 | 0.5 | 0.15708 | 3.3 | 1.0367 | 5 | 1.5708 | 12 | 3.7699
60000 | 0.001 | 0.00037699 | 0.5 | 0.1885 | 3.3 | 1.2441 | 5 | 1.885 | 12 | 4.5239
70000 | 0.001 | 0.00043982 | 0.5 | 0.21991 | 3.3 | 1.4514 | 5 | 2.1991 | 12 | 5.2779
80000 | 0.001 | 0.00050265 | 0.5 | 0.25133 | 3.3 | 1.6588 | 5 | 2.5133 | 12 | 6.0319
90000 | 0.001 | 0.00056549 | 0.5 | 0.28274 | 3.3 | 1.8661 | 5 | 2.8274 | 12 | 6.7858
100000 | 0.001 | 0.00062832 | 0.5 | 0.31416 | 3.3 | 2.0735 | 5 | 3.1416 | 12 | 7.5398
110000 | 0.001 | 0.00069115 | 0.5 | 0.34558 | 3.3 | 2.2808 | 5 | 3.4558 | 12 | 8.2938
120000 | 0.001 | 0.00075398 | 0.5 | 0.37699 | 3.3 | 2.4881 | 5 | 3.7699 | 12 | 9.0478
130000 | 0.001 | 0.00081681 | 0.5 | 0.40841 | 3.3 | 2.6955 | 5 | 4.0841 | 12 | 9.8018
140000 | 0.001 | 0.00087965 | 0.5 | 0.43982 | 3.3 | 2.9028 | 5 | 4.3982 | 12 | 10.5558
150000 | 0.001 | 0.00094248 | 0.5 | 0.47124 | 3.3 | 3.1102 | 5 | 4.7124 | 12 | 11.3097
160000 | 0.001 | 0.0010053 | 0.5 | 0.50265 | 3.3 | 3.3175 | 5 | 5.0265 | 12 | 12.0637
170000 | 0.001 | 0.0010681 | 0.5 | 0.53407 | 3.3 | 3.5249 | 5 | 5.3407 | 12 | 12.8177
180000 | 0.001 | 0.001131 | 0.5 | 0.56549 | 3.3 | 3.7322 | 5 | 5.6549 | 12 | 13.5717
190000 | 0.001 | 0.0011938 | 0.5 | 0.5969 | 3.3 | 3.9396 | 5 | 5.969 | 12 | 14.3257
200000 | 0.001 | 0.0012566 | 0.5 | 0.62832 | 3.3 | 4.1469 | 5 | 6.2832 | 12 | 15.0796
300000 | 0.001 | 0.001885 | 0.5 | 0.94248 | 3.3 | 6.2204 | 5 | 9.4248 | 12 | 22.6195
400000 | 0.001 | 0.0025133 | 0.5 | 1.2566 | 3.3 | 8.2938 | 5 | 12.5664 | 12 | 30.1593
500000 | 0.001 | 0.0031416 | 0.5 | 1.5708 | 3.3 | 10.3673 | 5 | 15.708 | 12 | 37.6991
600000 | 0.001 | 0.0037699 | 0.5 | 1.885 | 3.3 | 12.4407 | 5 | 18.8496 | 12 | 45.2389
700000 | 0.001 | 0.0043982 | 0.5 | 2.1991 | 3.3 | 14.5142 | 5 | 21.9911 | 12 | 52.7788
800000 | 0.001 | 0.0050265 | 0.5 | 2.5133 | 3.3 | 16.5876 | 5 | 25.1327 | 12 | 60.3186
900000 | 0.001 | 0.0056549 | 0.5 | 2.8274 | 3.3 | 18.6611 | 5 | 28.2743 | 12 | 67.8584
1000000 | 0.001 | 0.0062832 | 0.5 | 3.1416 | 3.3 | 20.7345 | 5 | 31.4159 | 12 | 75.3982
2000000 | 0.001 | 0.012566 | 0.5 | 6.2832 | 3.3 | 41.469 | 5 | 62.8319 | 12 | 150.7964
3000000 | 0.001 | 0.01885 | 0.5 | 9.4248 | 3.3 | 62.2035 | 5 | 94.2478 | 12 | 226.1947
4000000 | 0.001 | 0.025133 | 0.5 | 12.5664 | 3.3 | 82.938 | 5 | 125.6637 | 12 | 301.5929
5000000 | 0.001 | 0.031416 | 0.5 | 15.708 | 3.3 | 103.6726 | 5 | 157.0796 | 12 | 376.9911
6000000 | 0.001 | 0.037699 | 0.5 | 18.8496 | 3.3 | 124.4071 | 5 | 188.4956 | 12 | 452.3893
7000000 | 0.001 | 0.043982 | 0.5 | 21.9911 | 3.3 | 145.1416 | 5 | 219.9115 | 12 | 527.7876
8000000 | 0.001 | 0.050265 | 0.5 | 25.1327 | 3.3 | 165.8761 | 5 | 251.3274 | 12 | 603.1858
9000000 | 0.001 | 0.056549 | 0.5 | 28.2743 | 3.3 | 186.6106 | 5 | 282.7433 | 12 | 678.584
10000000 | 0.001 | 0.062832 | 0.5 | 31.4159 | 3.3 | 207.3451 | 5 | 314.1593 | 12 | 753.9822
15000000 | 0.001 | 0.094248 | 0.5 | 47.1239 | 3.3 | 311.0177 | 5 | 471.2389 | 12 | 1130.9734
20000000 | 0.001 | 0.12566 | 0.5 | 62.8319 | 3.3 | 414.6902 | 5 | 628.3185 | 12 | 1507.9645
25000000 | 0.001 | 0.15708 | 0.5 | 78.5398 | 3.3 | 518.3628 | 5 | 785.3982 | 12 | 1884.9556
30000000 | 0.001 | 0.1885 | 0.5 | 94.2478 | 3.3 | 622.0353 | 5 | 942.4778 | 12 | 2261.9467
35000000 | 0.001 | 0.21991 | 0.5 | 109.9557 | 3.3 | 725.7079 | 5 | 1099.5574 | 12 | 2638.9378
40000000 | 0.001 | 0.25133 | 0.5 | 125.6637 | 3.3 | 829.3805 | 5 | 1256.6371 | 12 | 3015.9289
45000000 | 0.001 | 0.28274 | 0.5 | 141.3717 | 3.3 | 933.053 | 5 | 1413.7167 | 12 | 3392.9201
50000000 | 0.001 | 0.31416 | 0.5 | 157.0796 | 3.3 | 1036.7256 | 5 | 1570.7963 | 12 | 3769.9112
55000000 | 0.001 | 0.34558 | 0.5 | 172.7876 | 3.3 | 1140.3981 | 5 | 1727.876 | 12 | 4146.9023
60000000 | 0.001 | 0.37699 | 0.5 | 188.4956 | 3.3 | 1244.0707 | 5 | 1884.9556 | 12 | 4523.8934