## Sheet1
OPAMP | LM358 | NE5535 | TL072 | OPA2134 | OPA2350 | LME49723 | AD8552
Max Voltage | 36 | 22 | 18 | 36 | 7 | 36 | 6
Max Current | 38-60 mA | 30 mA | 40-60 mA | 35 mA | 40 mA | 21 mA | 30-40 mA
Input Offset | 1-5 mV | 0.5-5 mV | 3-10 mV | .5-2 mV | .15-1 mV | .3-1 mV | .01 mV
Voltage Gain | 100 V/mV 100 dB | 100 V/mV | 200 V/mV | 120 dB | 120 dB | 105 dB | 145 dB
Max Gain Load | 2 K | 2 K | 2 K | 2 K | 1 K | 2 K | 10 K
Slew Rate | 0.3 V/us | 9 | 16 | 20 | 22 | 6-8 | 0.4
Gain Bandwidth | 0.8 MHz | 10 MHz | 4 MHz | 8 MHz | 38 MHz | 15 MHz | 1.5 MHz
cost |  |  |  | N/A | 7.6